## Feuil1
PINOUT | DAISY PIN NAME* | STM32 PIN NAME | PRIMARY FUNCTION | ALT. FUNCTIONS 1 | ALT. FUNCTIONS 2
1 | D0 | PB12 | GPIO | USB_HS_ID/UART5_RX/ USART3_CK | TIM1_BKIN
2 | D1 | PC11 | GPIO | SDMMC1_D3/USART3_RX/UART4_RX | SPI3_MISO/ I2S3_SDI/HRTIM_FLT2
3 | D2 | PC10 | GPIO | SDMMC1_D2/USART3_TX/UART4_TX | SPI3_SCK/I2S3_CK/HRTIM_EEV1
4 | D3 | PC9 | GPIO | SDMMC1_D1/UART5_CTS | I2S_CKIN/MCO2
5 | D4 | PC8 | GPIO | SDMMC1_D0/UART5_RTS
6 | D5 | PD2 | GPIO | SDMMC1_CMD/UART5_RX
7 | D6 | PC12 | GPIO | SDMMC1_CK/UART5_TX/ USART3_CK | SPI3_MOSI/I2S3_SDO
8 | D7 | PG10 | GPIO | SPI1_NSS/I2S1_WS | HRTIM_FLT5
9 | D8 | PG11 | GPIO | SPI1_SCK/I2S1_CK | LPTIM1_IN2/HRTIM_EEV4
10 | D9 | PB4 | GPIO | SPI1_MISO/UART7_TX | SPI1_MISO/I2S1_SDI/SPI3_MISO/I2S3_SDI/SPI6_MISO
11 | D10 | PB5 | GPIO | SPI1_MOSI/UART5_RX | SPI1_MOSI/I2S1_SDO/SPI3_MOSI/I2S3_SDO/SPI6_MOSI/I2C4_SMBA/ TIM17_BKIN
12 | D11 | PB8 | GPIO | I2C1_SCL/UART4_RX | I2C4_SCL/TIM16_CH1/TIM4_CH3
13 | D12 | PB9 | GPIO | I2C1_SDA/UART4_TX/ SPI2_NSS/I2S2_WS | I2C4_SDA/I2C4_SMBA/TIM17_CH1/TIM4_CH4
14 | D13 | PB6 | GPIO | USART1_TX/LPUART1_TX/UART5_TX | I2C1_SCL/I2C4_SCL/ TIM16_CH1N/TIM4_CH1
15 | D14 | PB7 | GPIO | USART1_RX/LPUART1_RX | I2C1_SDA/I2C4_SDA/TIM17_CH1N/TIM4_CH2
16 | NC |  | AUDIO IN L
17 | NC |  | AUDIO IN R
18 | NC |  | AUDIO OUT L
19 | NC |  | AUDIO OUT R
20 | NC |  | AGND
21 | NC |  | +3V3A
22 | A0, D15 | PC0 | GPIO | ADC0/SAI2_FS_B
23 | A1, D16 | PA3 | GPIO | ADC1/USART2_RX | TIM2_CH4/TIM5_CH4
24 | A2, D17 | PB1 | GPIO | ADC2 | TIM1_CH3N/TIM3_CH4
25 | A3, D18 | PA7 | GPIO | ADC3/SPI1_MOSI/I2S1_SDO/SPI6_MOSI | TIM1_CH1N/TIM3_CH2
26 | A4, D19 | PA6 | GPIO | ADC4/SPI1_MISO/I2S1_SDI/SPI6_MISO | TIM1_BKIN/TIM3_CH1
27 | A5, D20 | PC1 | GPIO | ADC5
28 | A6, D21 | PC4 | GPIO | ADC6/I2S1_MCK
29 | A7, D22 | PA5 | GPIO | ADC7/DAC1_OUT2 | SPI1_SCK/I2S1_CK/SPI6_SCK/D2PWREN/TIM2_CH1
30 | A8, D23 | PA4 | GPIO | ADC8/DAC1_OUT1 | SPI1_NSS/I2S1_WS/SPI3_NSS/I2S3_WS/SPI6_NSS/D1PWREN
31 | A9, D24 | PA1 | GPIO | ADC9/SAI2_MCLK_B | UART4_RX/TIM2_CH2/TIM5_CH2
32 | A10, D25 | PA0 | GPIO | ADC10/SAI2_SD_B | UART4_TX/TIM2_CH1/TIM2_ETR/TIM5_CH1
33 | D26 | PD11 | GPIO | SAI2_SD_A/I2C4_SMBA | LPTIM2_IN2
34 | D27 | PG9 | GPIO | SAI2_FS_B/USART6_RX | SPI1_MISO/I2S1_SDI
35 | A11, D28 | PA2 | GPIO | ADC11/SAI2_SCK_B | USART2_TX/TIM2_CH3/TIM5_CH3
36 | D29 | PB14 | GPIO | USB_HS_D-/USART1_TX | TIM1_CH2N
37 | D30 | PB15 | GPIO | USB_HS_D+/USART1_RX
38 | NC |  | +3V3D
39 | NC |  | VIN
40 | PG3 |  | GND